## Tabelle1
U (kV) | 1 | 2 | 3
Q (nC) | 3.5 | 7 | 10
E (V/m) | 28571.4286 | 57142.8571 | 85714.2857
Ϭ (C/m^2) | 7.2917e-07 | 1.4583e-06 | 2.0833e-06
Ϭ/E (C/Vm) | 2.5521e-11 | 2.5521e-11 | 2.4306e-11

## Tabelle2
Abstand | Durchmesser der Platten
d = 23mm | D = 25,8cm
U in kV | 1.5 | 3 | 4.5 | 6
Q in nC | 47 | 92 | 131 | 172
Q/U in 10^-12 C/V | 31.3333 | 30.6667 | 29.1111 | 28.6667